## ACC-2.0
序号 | 测试场景 | 测试用例 | 图例 | 道路类型 | 主车速度km/h | 目标车速度km/h | 目标车2速度km/h | 其它条件 | 关注点 | 备注 | 重复次数 | 覆盖标准
1 | 定速巡航稳态 |  |  | 直道 | 30/60/90/120 | —— |  | 0：横纵向距离？ 定速巡航设为 30/60/90/120 | 车辆达到稳态巡航后，实际车速与巡航设定车速间的误差满足要求（3km/h-上坡，-5km/h-下坡）；车辆2s内平均加速度低于加速度上限（4-2m/s2，5-20m/s）。 | 无前车 设定巡航车速分别为：30km/h，60km/h，90km/h |  |  | 1.不同设定速度下，主车行驶的最大最小速度以及两者差值 2.加减速度以及加减速度变化率；
2 | 定速巡航稳态 上坡 |  |  | 直道上坡 | 30 | —— |  | 定速巡航设为30 | 车辆在上坡道路达到稳态巡航后，实际车速与巡航设定车速间的误差满足要求（3km/h-上坡，-5km/h-下坡）；不因车速波动而导致系统退出。 | 无前车，自车处于上坡道路 设定巡航车速为30km/h
3 | 定速巡航稳态 下坡 |  |  | 直道下坡 | 30 | —— |  | 定速巡航设为30 | 车辆在下坡道路达到稳态巡航后，实际车速与巡航设定车速间的误差小于3km/h（上坡），-5km/h（下坡）。 | 无前车，自车处于下坡道路 设定巡航车速为30km/h
4 | 定速巡航加速 |  |  | 直道 | 0 | —— |  | 定速巡航设为100 | 车辆加速平稳，不出现挡位降低问题；达到稳态巡航后，实际车速与巡航设定车速间的误差小于3km/h；车辆2s内平均加速度低于加速度上限（4-2m/s2，5-20m/s）。 | 无前车，自车行驶速度为0km/h 设定巡航车速为100km/h
5 | 定速巡航减速 |  |  | 直道 | 100 | —— |  | 定速巡航设为30 | 车辆减速平稳，无过度制动及明显振动现象；达到稳态巡航后，实际车速与巡航设定车速间的误差小于3km/h；车辆2s内平均减速度低于减速度上限（5-3.5m/s2，5-20m/s）；车辆1s内减速度的平均变化率低于上限（5-2.5m/s3，5-20m/s）。 | 无前车，自车行驶速度为100km/h 设定巡航车速为30km/h
6 | 定速巡航解除 |  |  | 直道 | 50 | —— |  | 定速巡航设为50 操作解除自适应巡航 | 要求可以通过制动踏板，加速踏板，解除按键，开关按键正常解除自适应巡航功能。 | 无前车，自车巡航设定车速为50km/h 踩下制动踏/踩下加速踏板/按下巡航Cancel键/按下巡航ON/OFF键
7 | 跟车巡航稳态 |  |  | 直道 | 100 | 100 |  | 定速巡航设为150 | 车辆达到稳态跟车巡航后，实际车速与前车车速间的误差小于3km/h。 | 前车行驶速度为100km/h，自车行驶速度为100km/h 设定巡航车速为150km/h
8 | 跟车巡航稳态 偏移 |  |  | 直道 | 60 | 60 |  | 0：重合度：60%、40% 定速巡航设为80 设定车间时距：1.0/2.4 | 要求车辆在不同的跟车时距下能够实现稳态跟车。 | 前车行驶速度为60km/h，自车巡航设定车速为80km/h 设定车间时距分别为：1.0s，2.4s
9 | 跟车巡航稳态 车间时距 |  |  | 直道 | 80 | 80 |  | 定速巡航设为120 设定车间时距：1.0/1.8/2.4 | 要求车辆通过加速、减速控制车间时距满足设定值；且车间时距的变化可清晰感受到。 | 前车行驶速度为80km/h，自车巡航设定车速为120km/h 在行驶过程中调节车间时距
10 | 跟车巡航主动提速 无接管 |  |  | 直道 | 110 | 100 |  | 定速巡航设为80 自车提速，停止提速距离：40 | 要求车辆不触发接管请求，并调整车速至稳态跟车巡航车速，且与前车车速间的误差小于3km/h。 | 前车行驶速度为100km/h，设定车间时距为最大值，自车巡航车速为80km/h 自车提速以110km/h接近前车，并与前车距离40m时停止主动提速
11 | 跟车巡航主动提速 有接管 |  |  | 直道 | 60 | 50 |  | 定速巡航设为80 自车提速，停止提速距离：5 | 要求自适应巡航系统触发接管请求。 | 前车行驶速度为50km/h，自车巡航设定车速为80km/h 自车以60km/h接近前车，并与前车距离为5m时停止主动提速
12 | 跟车巡航主动提速 接管抑制 |  |  | 直道 | 60 | 50 |  | 定速巡航设为80 自车提速，停止提速距离：5 | 1.要求自适应巡航系统触发接管请求； 2.要求自适应巡航系统抑制接管请求。 | 前车行驶速度为50km/h，自车巡航设定车速为80km/h 自车以60km/h接近前车，并与前车距离为5m时停止主动提速 触发接管请求后，通过制动/主开关/Cancel开关抑制接管请求
13 | 跟车巡航前车减速及转向 |  |  | 直道 | 60 | 60 |  | 设定车间时距：3 巡航设定速度：110 前车速度变化：60->30 目标车加速度：2m/s2 | 要求自车跟随前车减速直至前车转向；车辆2s内平均减速度低于减速度上限（5-3.5m/s2，5-20m/s）；车辆1s内减速度的平均变化率低于上限（5-2.5m/s3，5-20m/s）；要求前车转向后，自车平稳加速至巡航设定车速，不出现降低挡位问题。 | 前车行驶速度为60km/h，跟车时距3，自车巡航设定车速为70km/h，自车稳态跟车巡航 前车以2m/s2的减速度从60km/h减速至30km/h，速度小于30km/h时，向左或向右转向
14 | 跟车巡航前车加速 |  |  | 直道 | 60 | 60 |  | 设定车间时距：3 巡航设定速度：110 前车速度变化：60->100 目标车加速度：2m/s2 | 要求自车跟随前车加速至前车稳定车速，实际车速的误差小于3km/h；车辆2s内平均加速度低于加速度上限（4-2m/s2，5-20m/s）。 | 前车行驶速度为60km/h，跟车时距3，自车巡航设定车速为110km/h，自车稳态跟车巡航 前车以2m/s2的加速度加速至100km/h
15 | 跟车巡航制动延续 |  |  | 直道 | 60 | 60 |  | 巡航设定速度：80 前车速度变化：60->0 目标车加速度：2m/s2 | 要求点击Cancel键后，自适应巡航系统不会立刻解除而是持续完成制动。 | 前车行驶速度为60km/h，跟车时距中间值，自车巡航设定车速为80km/h，自车稳态跟车巡航 前车以2m/s2的减速度进行减速直至车速为0km/h，自车跟随前车开始减速后通过Cancel键解除自适应巡航
16 | 跟车巡航相邻车道有车辆超车 |  |  | 直道 | 30 | 30 | 60 | 巡航设定速度：60 目标车2加速度：2m/s2 | 要求自车保持原有的稳态跟车巡航状态不变化。
17 | 弯道巡航速度控制（低速） |  |  | 弯道 | 40 |  |  | 巡航设定速度：40 | 要求自适应巡航系统通过弯道半径控制自车车速减少至40km/h以下；减速平稳，无过度制动现象；车辆相对于弯道半径的侧向加速度低于上限（2.3-2m/s2，250-500m）；车辆2s内平均减速度低于减速度上限（5-3.5m/s2，5-20m/s）；车辆1s内减速度的平均变化率低于上限（5-2.5m/s3，5-20m/s）。 | 无前车，弯道半径大于25m，小于40m，自车巡航设定车速为40km/h 自车以40km/h定速巡航状态驶入弯道
18 | 弯道巡航速度控制（高速） |  |  | 弯道 | 100 |  |  | 巡航设定速度：100 | 要求自适应巡航系统通过弯道半径控制自车车速减少至120km/h以下；减速平稳，无过度制动现象；车辆相对于弯道半径的侧向加速度低于上限（2.3-2m/s2，250-500m）；车辆2s内平均减速度低于减速度上限（5-3.5m/s2，5-20m/s）；车辆1s内减速度的平均变化率低于上限（5-2.5m/s3，5-20m/s）。 | 无前车，弯道半径大于300m，小于450m，自车巡航设定车速为100km/h 自车以120km/h定速巡航状态驶入弯道
19 | 弯道巡航速度调节 |  |  | 弯道 | 60 |  |  | 巡航设定速度：60->70->80 | 要求自适应巡航系统加速平稳，不出现降低挡位问题。 | 无前车，弯道巡航工况 自车进入弯道后，调节本车设定车速：60km/h，70km/h，80km/h
20 | 弯道跟车巡航 |  |  | 弯道 | 60 | 60 |  | 巡航设定速度：80 | 车辆达到稳态跟车巡航后，实际车速与前车车速间的误差小于3km/h；车辆相对于弯道半径的侧向加速度低于上限（2.3-2m/s2，250-500m）；车辆2s内平均减速度低于减速度上限（5-3.5m/s2，5-20m/s）；车辆1s内减速度的平均变化率低于上限（5-2.5m/s3，5-20m/s）。 | 前车行驶速度为60km/h，弯道巡航工况 自车进入弯道后，调节本车设定车速为80km/h
21 | 弯道跟车巡航前车变道 |  |  | 弯道 | 60 | 60 |  | 巡航设定速度：80 | 要求前车转向后，自车平稳加速至巡航设定车速，不出现降低挡位问题。 | 前车行驶速度为60km/h，自车巡航设定车速为80km/h，弯道稳态跟车工况 前车变道
22 | 弯道跟车巡航前车加速 |  |  | 弯道 | 60 | 60 |  | 巡航设定速度：80 前车速度变化：60->80 目标车加速度：2m/s2 | 要求自车跟随前车加速至前车稳定车速，实际车速的误差小于3km/h；车辆2s内平均加速度低于加速度上限（4-2m/s2，5-20m/s）。 | 前车行驶速度为60km/h，自车巡航设定车速为80km/h，弯道稳态跟车工况 前车以2m/s2的加速度加速至80km/h
23 | 弯道跟车巡航前车减速 |  |  | 弯道 | 80 | 80 |  | 巡航设定速度：80 前车速度变化：80->40 目标车加速度：2m/s2 | 车辆减速平稳，无过度制动及明显振动现象；达到稳态跟车后，实际车速与前车车速的误差小于3km/h；车辆2s内平均减速度低于减速度上限（5-3.5m/s2，5-20m/s）；车辆1s内减速度的平均变化率低于上限（5-2.5m/s3，5-20m/s）。 | 前车行驶速度为80km/h，自车巡航设定车速为80km/h，弯道稳态跟车工况 前车以-2m/s2的减速度减速至40km/h
24 | 弯道跟车巡航主动加速 |  |  | 弯道 | 60 | 60 |  | 巡航设定速度：80 设定车间时距：最大值 本车速度变化：60->70 | 要求自车最终以目标车车速达到稳态跟车巡航状态；达到稳态跟车后，弯道内实际车速与前车车速的误差小于3km/h。 | 前车行驶速度为60km/h，自车巡航设定车速为80km/h，弯道半径大于250m，设定车间时距为最大值-1.9s，弯道稳态跟车工况 达到稳态跟车巡航后，自车主动提速至70km/h后交由自适应巡航系统控制
25 | 前车高速切入 |  |  | 直道 | 100 | 120 |  | 巡航设定速度：100 设定车间时距：中间值 切入时d=30 横向速度=0.6m/s | 要求系统能在前车开始侵入自车车道前识别前车为非自车车道车辆；在前车侵入自车车道半个车身后识别前车为自车车道车辆；要求自车不随前车加速，保持巡航车速行驶。 | 设定车间时距为中间值-1.5s，自车巡航设定车速为100km/h 前车在切入距离30m处，以纵向120km/h，横向0.6m/s的切入速度切入自车所在车道
26 | 前车低速切入 |  |  | 直道 | 100 | 80 |  | 巡航设定速度：100 设定车间时距：中间值 切入时d=30 横向速度=0.6m/s | 要求系统能在前车开始侵入自车车道前识别前车为非自车车道车辆；在前车侵入自车车道半个车身后识别前车为自车车道车辆；车辆减速平稳，无过度制动及明显振动现象；达到稳态定速巡航后，实际车速与前车车速的误差小于3km/h；车辆2s内平均减速度低于减速度上限（5-3.5m/s2，5-20m/s）；车辆1s内减速度的平均变化率低于上限（5-2.5m/s3，5-20m/s）。 | 设定车间时距为中间值-1.5s，自车巡航设定车速为100km/h 前车在切入距离30m处，以纵向80km/h，横向0.6m/s的切入速度切入自车所在车道
27 | 自车切入 |  |  | 直道 | 100 | 80 |  | 巡航设定速度：100 设定车间时距：中间值 切出时d=20 横向速度=0.6m/s | 要求车辆减速平稳，无过度制动及明显振动现象；达到稳态定速巡航后，实际车速与前车车速的误差小于3km/h；要求系统能在自车侵入前车车道前识别前车为非自车车道车辆；在自车侵入前车车道半个车身后识别前车为自车车道车辆；要求车辆2s内平均减速度低于减速度上限（5-3.5m/s2，5-20m/s）；车辆1s内减速度的平均变化率低于上限（5-2.5m/s3，5-20m/s）。 | 前车行驶速度为80km/h，设定车间时距为4，自车巡航设定车速为100km/h 自车在切入距离20m处，以巡航车速切入前车所在车道
28 | 自车切出 |  |  | 直道 | 80 | 80 |  | 巡航设定速度：100 设定车间时距：中间值 切出时d=xx 横向速度= | 要求自车切出后平稳加速至巡航设定车速；达到稳态定速巡航后，实际车速与前车车速的误差小于3km/h； 1.若自车开启转向灯，应在开始切出时进行加速； 2.若自车未开启转向灯，应在切出半个车身后再进行加速； | 前车行驶速度为80km/h，设定车间时距为中间值-1.5s，自车巡航设定车速为100km/h，稳态巡航跟车工况 自车开启转向灯/未开启转向灯切出当前车道
29 | 目标车辆切出 |  |  | 直道 | 80 | 80 |  | 巡航设定速度：100 设定车间时距：中间值 切出时d=xx 横向速度= | 要求系统能在前车离开自车车道半个车身前识别前车为自车车道车辆；在前车离开自车车道半个车身后识别前车为非自车车道车辆；要求前车切出后，自车平稳加速至巡航设定车速；要求车辆达到稳态定速巡航后，实际车速与巡航设定车速的误差小于3km/h；。 | 前车行驶速度为80km/h，设定车间时距为中间值-1.5s，自车巡航设定车速为100km/h，稳态巡航跟车工况 自车在切入距离20m处，以巡航车速切入前车所在车道
30 | 超越右侧车道大卡车（有较大金属边界的车辆，例如集装箱） |  |  | 直道 | 80 | 40 |  | 巡航设定速度：80 设定车间时距： 前车侧面距车道线：0.9 | 要求自车以定速巡航的车速超越右侧车道卡车。 | 无前车，右侧车道卡车速度为40km/h，卡车侧面距车道线距离为0.9m，自车巡航设定车速为80km/h，稳态巡航跟车工况 自车定速巡航超越右侧车道的卡车
31 | 前方并排两车，自车变道至两车行驶线中间 |  |  | 直道 | 60 | 60 | 60 | 巡航设定速度：80 设定车间时距： 两前车车间距离：自车车宽的80%/100%/120% | 要求自车保持跟车巡航状态，不会切入定速巡航状态进行加速。 | 前车行驶速度为60km/h，前车左侧车道并排一辆60km/的h车辆，设定车间时距为中间值-1.5s，自车巡航设定车速为80km/h，稳态巡航跟车工况 设定两前车车间距离分别为自车车宽的80%，100%，120%，自车跟随前车稳态巡航后，变换车道至前方两辆车的中间行驶
32 | ACC起步舒适性 |  |  | 直道 | 0 |  |  | 巡航设定速度：80 本车速度变化：0->80 | 要求车辆平稳加速至巡航设定车速，加速度无抖动；达到稳态定速巡航后，实际车速与巡航设定车速的误差小于3km/h。 | 无前车，自车为standstill状态 设定ACC巡航期望车速80km/h
33 | ACC起步对静止物体反应 |  |  | 直道 | [5 empty] | 无前车 车辆从standstill起步切换到active或者standwait状态
34 | ACC起步下坡 |  |  | 直道 |  |  |  |  | 要求车辆平稳加速，未有过大加速度；达到稳态定速巡航后，实际车速与巡航设定车速的误差小于3km/h；车辆2s内平均减速度低于减速度上限（5-3.5m/s2，5-20m/s）；车辆1s内减速度的平均变化率低于上限（5-2.5m/s3，5-20m/s）。 | 无前车，自车为standstill状态 在下坡路面进行起步
35 | ACC standwait 3s之后 |  |  | 直道 |  |  |  |  | 1.若前车3s内起步，要求自车可跟随前车平稳起步并达到稳态跟车巡航状态； 2.若前车3s后起步，要求自车接收到驾驶员确认动作后才可起步激活自适应巡航系统。 | 自车为standwait状态 自车进入standwait后3s内起步/3s后轻点油门或按下RES/+键起步
36 | ACC override之后进入active模式 |  |  | 直道 | 0 |  |  | 巡航设定速度：100 本车速度变化：0->20 | 要求ACC在override与active模式间切换时舒适性满足要求，加速度变化平稳，加速度大小与变化率低于上限。 | 无前车，自车为standstill状态 ACC设定巡航车速100km/h，起步过程中主动加速至20km/h后松开油门踏板
37 | ACC低速走停 |  |  | 直道 | 30 | 30 |  | 巡航设定速度：100 前车速度变化：30->0->30->0 | 要求车辆在加速与减速间切换平稳舒适，加速度变化平稳，加速度大小与变化率低于上限。 | 前车以走停模式行驶，自车为standstill状态 设定巡航车速，开启ACC
38 | ACC坡道跟停 |  |  | 直道 | 30 | 30 |  | 巡航设定速度：60 前车速度变化：30->0 | 要求车辆在跟停时平稳舒适，加速度变化平稳，加速度大小与变化率低于上限。 | 前车在上坡路上行驶后停止 设定巡航车速，开启ACC，跟随前方目标车辆
39 | 前车加速 |  |  | 直道 | 30 | 30 -> 60/90/120 |  | 初始距离 跟车时距 前车加减速度 | 1.是否识别目标； 2.加减速度以及加减速度变化率； 3.两车的最小距离
40 | 前车减速 |  |  | 直道 | 120 | 120 -> 30/60/90/120 |  | 初始距离 跟车时距 前车加减速度 | 1.是否识别目标； 2.加减速度以及加减速度变化率； 3.两车的最小距离
41 | 前车低速 |  |  | 直道 | 120 | 30 |  | 初始距离 跟车时距 前车加减速度 | 1.是否识别目标； 2.加减速度以及加减速度变化率； 3.两车的最小距离
42 | 前车停车 |  |  | 直道 | 30/60/90/120 | 30/60/90/120 ->0 |  | 初始距离 跟车时距 前车加减速度:-2.0/-2.5 | 1.是否识别目标； 2.加减速度以及加减速度变化率； 3.两车的最小距离 |  |  | ISO15622:2018
43 | 前车切出有车低速 |  |  | 直道 | 30/60/90/120 | 20/50/80/110 |  | 初始距离 跟车时距 | 1.是否识别目标； 2.加减速度以及加减速度变化率； 3.两车的最小距离
44 | 主车变道无车 |  |  | 直道 | 30/60/90/120 | —— |  |  | 1.切出后是否按照定速巡航行驶； 2.加减速度以及加减速度变化率；
45 | 探测距离 |  |  | 直道 | [7 empty] | ISO15622:2018
46 | 目标识别能力 |  |  | 直道 | 90 | 90 | 90 | 巡航设定速度：100 目标车1速度变化：90->100 | 本车在ACC状态下超过相邻车道的车 |  |  | ISO15622:2018
47 | 弯道适应能力 |  |  | 弯道 | 30 |  |  | 巡航设定速度：61/86.3/113.8 弯道半径设定：125/250/500 | 车辆达到稳态巡航后，实际车速与巡航设定车速间的误差满足要求（3km/h-上坡，-5km/h-下坡）；车辆2s内平均加速度低于加速度上限（4-2m/s2，5-20m/s）。 |  |  | ISO15622:2018
相关标准 | ISO15622-2018 | ISO为全速自适应巡航，覆盖GB的测试场景，并增加跟停跟的测试场景
GB/T20608-2016
自车制动时按下CANCLE
相邻车道超车
手动加速至70恢复巡航
d
d
d
超越右侧大卡车
本车变道至两车中间
自车提速，与前车距离40m时停止提速
自车提速，与前车距离5m时停止提速
提速距离过近接管后，通过Cancle等抑制接管
standwait后，轻点油门或按下RES/+键起步
standwait后，轻点油门或按下RES/+键起步
Note on F1: 作者: 初始条件
Note on I1: 作者: 描述初始状态和变化动作 初始状态用0状态表示 动作变化 参数空间，触发条件？
Note on J1: 作者: 评价指标

## LKS-2.0
序号 | 测试场景 | 测试用例 | 图例 | 道路类型 | 主车速度km/h | 目标车速度km/h | 其它条件 | 关注点 | 备注 | 重复次数 | 覆盖标准
1 | 系统整体表现测试 |  |  | 直道 | 60 |  | 控制车辆偏向一边车道，在车道保持辅助功能作用时关闭该功能 | 车道保持辅助功能干预应退出 | LKS功能开启，保持车辆在车道线标识清晰可见的直道上 车辆车速大于60km/h，控制车辆偏向一边车道，在车道保持辅助功能作用时关闭该功能
2 | 扭矩干预测试 |  |  | 直道 | 60 |  | 控制车辆偏向左侧/右侧 | 扭矩输出大小应和期望大小一致（当前标定状态） | LKS功能开启，手握方向盘，保持车辆在车道线标识清晰可见的直道上 车辆车速控制在60-70km/h，控制车辆偏向左侧/右侧
3 | 扭矩干预测试 |  |  | 直道 | 110 |  | 控制车辆偏向左侧/右侧 | 扭矩输出大小应和期望大小一致（当前标定状态） | LKS功能开启，手握方向盘，保持车辆在车道线标识清晰可见的直道上 车辆车速控制在110-120km/h，控制车辆偏向左侧/右侧
4 | 扭矩干预测试 脱手 |  |  | 直道 | 60 |  | 短暂脱手 控制车辆偏向左侧/右侧 | 扭矩输出大小应和期望大小一致（当前标定状态） | LKS功能开启，双手脱开（短暂）方向盘，保持车辆在车道线标识清晰可见的直道上 车辆车速控制在60-70km/h，控制车辆偏向左侧/右侧
5 | 扭矩干预测试 脱手 |  |  | 直道 | 110 |  | 短暂脱手 控制车辆偏向左侧/右侧 | 扭矩输出大小应和期望大小一致（当前标定状态） | LKS功能开启，双手脱开（短暂）方向盘，保持车辆在车道线标识清晰可见的直道上 车辆车速控制在110-120km/h，控制车辆偏向左侧/右侧
6 | 扭矩干预测试 弯道 |  |  | 弯道 | 60 |  | 控制车辆偏向左侧/右侧 | 扭矩输出大小应和期望大小一致（当前标定状态） | LKS功能开启，手握方向盘，保持车辆在车道线标识清晰可见的弯道上（弯道半径为250-500m） 车辆车速控制在60-70km/h，控制车辆偏向左侧/右侧
7 | 扭矩干预测试 弯道 |  |  | 弯道 | 110 |  | 控制车辆偏向左侧/右侧 | 扭矩输出大小应和期望大小一致（当前标定状态） | LKS功能开启，手握方向盘，保持车辆在车道线标识清晰可见的弯道上（弯道半径为250-500m） 车辆车速控制在110-120km/h，控制车辆偏向左侧/右侧
8 | 扭矩干预测试 弯道/脱手 |  |  | 弯道 | 60 |  | 短暂脱手 控制车辆偏向左侧/右侧 | 扭矩输出大小应和期望大小一致（当前标定状态） | LKS功能开启，双手脱开（短暂）方向盘，保持车辆在车道线标识清晰可见的弯道上（弯道半径为250-500m） 车辆车速控制在60-70km/h，控制车辆偏向左侧/右侧
9 | 扭矩干预测试 弯道/脱手 |  |  | 弯道 | 110 |  | 短暂脱手 控制车辆偏向左侧/右侧 | 扭矩输出大小应和期望大小一致（当前标定状态） | LKS功能开启，双手脱开（短暂）方向盘，保持车辆在车道线标识清晰可见的弯道上（弯道半径为250-500m） 车辆车速控制在110-120km/h，控制车辆偏向左侧/右侧
10 | 抑制测试 右转向、右转向灯 |  |  | 直道 | 60 |  | 控制车辆正常向右变道，同时打开右转向灯 | 在变道过程中没有LKS的扭矩干预 | LKS功能开启，手握方向盘，保持车辆在车道线标识清晰可见的直道上 车辆车速大于60km/h，控制车辆正常向右变道，同时打开右转向灯
11 | 抑制测试 右转向、左转向灯 |  |  | 直道 | 60 |  | 控制车辆正常向右变道，同时打开左转向灯 | 在变道过程中会有LKS的扭矩干预 | LKS功能开启，手握方向盘，保持车辆在车道线标识清晰可见的直道上 车辆车速大于60km/h，控制车辆正常向右变道，同时打开左转向灯
12 | 抑制测试 左转向、左转向灯 |  |  | 直道 | 60 |  | 控制车辆正常向左变道，同时打开左转向灯 | 在变道过程中没有LKS的扭矩干预 | LKS功能开启，手握方向盘，保持车辆在车道线标识清晰可见的直道上 车辆车速大于60km/h，控制车辆正常向左变道，同时打开左转向灯
13 | 抑制测试 左转向、右转向灯 |  |  | 直道 | 60 |  | 控制车辆正常向左变道，同时打开右转向灯 | 在变道过程中会有LKS的扭矩干预 | LKS功能开启，手握方向盘，保持车辆在车道线标识清晰可见的直道上 车辆车速大于60km/h，控制车辆正常向左变道，同时打开右转向灯
14 | 抑制测试 闪光灯 |  |  | 直道 | 60 |  | 控制车辆正常变道，同时打开闪光灯 | 在变道过程中没有LKS的扭矩干预 | LKS功能开启，手握方向盘，保持车辆在车道线标识清晰可见的直道上 车辆车速大于60km/h，控制车辆正常变道，同时打开危险报警闪光灯
15 | 抑制测试-转向角速率 |  |  | 直道 | 60 |  | 控制车辆正常变道，转向角速率大于参数设定值 | 在变道过程中没有LKS的扭矩干预 | LKS功能开启，手握方向盘，保持车辆在车道线标识清晰可见的直道上 车辆车速大于60km/h，控制车辆正常变道，要求转向角速率大于参数设定值
16 | 抑制测试-油门开度 |  |  | 直道 | 60 |  | 控制车辆正常变道，油门开度大于参数设定值 | 在变道过程中没有LKS的扭矩干预 | LKS功能开启，手握方向盘，保持车辆在车道线标识清晰可见的直道上 车辆车速大于60km/h，控制车辆正常变道，并且急踩油门要求油门开度大于参数设定值
17 | 抑制测试-主缸压力 |  |  | 直道 | 60 |  | 控制车辆正常变道 车辆车速大于60km/h，控制车辆正常变道，并且急踩制动要求主缸压力大于参数设定值 | 在变道过程中没有LKS的扭矩干预 | LKS功能开启，手握方向盘，保持车辆在车道线标识清晰可见的直道上 车辆车速大于60km/h，控制车辆正常变道，并且急踩制动要求主缸压力大于参数设定值
18 | 抑制测试-车速 |  |  | 直道 | 85 |  | 控制车辆正常变道 | 在变道过程中没有LKS的扭矩干预 | LKS功能开启，手握方向盘，保持车辆在车道线标识清晰可见的直道上 车辆车速大于80km/h，控制车辆正常变道
19 | 抑制测试 |  |  | 直道 | 65 |  | 控制车辆正常变道 | 在变道过程中没有LKS的扭矩干预 | LKS功能开启，手握方向盘，保持车辆在车道线标识清晰可见的直道上 车辆车速小于60km/h，控制车辆正常变道
20 | 抑制测试-车道宽度 |  |  | 直道 | 60 |  | 控制车辆正常变道 驶入车道宽度小于2.5m的道路上 | 在变道过程中没有LKS的扭矩干预 | LKS功能开启，手握方向盘，行驶在车道宽度大于3m的道路上 车辆车速大于60km/h，驶入车道宽度小于2.5m的道路上，控制车辆正常变道
21 | 抑制测试-其它 |  |  | 直道
22 | 脱手警告测试 |  |  | 直道 | 60 |  | 双手脱开方向盘（大约10s） | 在一段时间后Hands-off警报会激活，车道保持辅助依然工作 | LKS功能开启，手握方向盘，保持车辆在车道线标识清晰可见的直道上 车辆车速大于60km/h，双手脱开方向盘（大约10s）
23 | 脱手警告测试 |  |  | 直道 | 60 |  | 双手脱开方向盘 | 在一段时间后Hands-off警报会激活，车道保持辅助依然工作，车道保持辅助会在20s后抑制 | LKS功能开启，手握方向盘，保持车辆在车道线标识清晰可见的直道上 车辆车速大于60km/h，双手脱开方向盘
24 | 脱手警告测试 |  |  | 直道 | 60 |  | 双手脱开方向盘（大于10s），双手放回方向盘 | 在一段时间后Hands-off警报会激活，车道保持辅助依然工作，在双手放回方向盘后报警解除且车道保持功能不会抑制 | LKS功能开启，手握方向盘，保持车辆在车道线标识清晰可见的直道上 车辆车速大于60km/h，双手脱开方向盘（大于10s），双手放回方向盘
25 | 场景测试 车道线类型 |  |  | 直道 | 60 |  | 车道线类型变化 | 要求车道到保持辅助功能持续激活 | LKS功能开启，手握方向盘，车辆速度约60km/h 车辆行驶在白色、黄色、橙色、蓝色、实线、虚线、点线形成的单线和双线随机组合及模糊车道线的直道上
26 | 场景测试 天气异常 |  |  | 直道 | 60 |  | 天气异常、光通量过小 | 要求车道到保持辅助功能在环境照度不足时抑制 | LKS功能开启，手握方向盘，车辆速度约60km/h 车辆行驶在异常天气及光照导致的环境光通量小于20lux的直道上
27 | y轴偏置恢复 |  |  | 直道 | 30/50/70/90 |  | y轴偏置0.2/0.4/0.6 | 是否恢复车道居中 最大偏离车道中心线距离
28 | yaw偏置恢复 |  |  | 直道 | 30/50/70/90 |  | yaw角偏置3°/5°/7° | 是否恢复车道居中 最大偏离车道中心线距离
29 | 弯道居中保持 |  |  | 弯道 | 30/50/70/90 |  | 弯道半径125/250/500 | 最大偏离车道中心线距离
30 | 车道居中控制 |  |  | 弯道 | 70 |  | 弯道曲率：∞->2*e-3 | 车道偏离不超过车道边线外侧 | 直道接变曲率弯道接定曲率弯道 |  | GB
相关标准 | GB/T39323-2020 | 变曲率定曲率弯道 | LDP/LKS | 偏离抑制/车道居中控制
| ISO11270-2014 | 变曲率定曲率弯道 | LDP | 车道偏离抑制
| C-NCAP | 直道干预 | LKA | 车道偏离抑制

## ACC-博世+自由
序号 | 测试场景 | 测试用例 | 图例 | 道路类型 | 主车速度km/h | 目标车速度km/h | 目标车2速度km/h | 其它条件 | 关注点 | 备注 | 重复次数
1 | 定速巡航稳态 |  |  | 直道 | 30/60/90/120 | —— |  | 0：横纵向距离？ 定速巡航设为 30/60/90/120 | 车辆达到稳态巡航后，实际车速与巡航设定车速间的误差满足要求（3km/h-上坡，-5km/h-下坡）；车辆2s内平均加速度低于加速度上限（4-2m/s2，5-20m/s）。 | 无前车 设定巡航车速分别为：30km/h，60km/h，90km/h |  | 1.不同设定速度下，主车行驶的最大最小速度以及两者差值 2.加减速度以及加减速度变化率；
2 | 定速巡航稳态 上坡 |  |  | 直道上坡 | 30 | —— |  | 定速巡航设为30 | 车辆在上坡道路达到稳态巡航后，实际车速与巡航设定车速间的误差满足要求（3km/h-上坡，-5km/h-下坡）；不因车速波动而导致系统退出。 | 无前车，自车处于上坡道路 设定巡航车速为30km/h
3 | 定速巡航稳态 下坡 |  |  | 直道下坡 | 30 | —— |  | 定速巡航设为30 | 车辆在下坡道路达到稳态巡航后，实际车速与巡航设定车速间的误差小于3km/h（上坡），-5km/h（下坡）。 | 无前车，自车处于下坡道路 设定巡航车速为30km/h
4 | 定速巡航加速 |  |  | 直道 | 0 | —— |  | 定速巡航设为100 | 车辆加速平稳，不出现挡位降低问题；达到稳态巡航后，实际车速与巡航设定车速间的误差小于3km/h；车辆2s内平均加速度低于加速度上限（4-2m/s2，5-20m/s）。 | 无前车，自车行驶速度为0km/h 设定巡航车速为100km/h
5 | 定速巡航减速 |  |  | 直道 | 100 | —— |  | 定速巡航设为30 | 车辆减速平稳，无过度制动及明显振动现象；达到稳态巡航后，实际车速与巡航设定车速间的误差小于3km/h；车辆2s内平均减速度低于减速度上限（5-3.5m/s2，5-20m/s）；车辆1s内减速度的平均变化率低于上限（5-2.5m/s3，5-20m/s）。 | 无前车，自车行驶速度为100km/h 设定巡航车速为30km/h
6 | 定速巡航解除 |  |  | 直道 | 50 | —— |  | 定速巡航设为50 操作解除自适应巡航 | 要求可以通过制动踏板，加速踏板，解除按键，开关按键正常解除自适应巡航功能。 | 无前车，自车巡航设定车速为50km/h 踩下制动踏/踩下加速踏板/按下巡航Cancel键/按下巡航ON/OFF键
7 | 跟车巡航稳态 |  |  | 直道 | 100 | 100 |  | 定速巡航设为150 | 车辆达到稳态跟车巡航后，实际车速与前车车速间的误差小于3km/h。 | 前车行驶速度为100km/h，自车行驶速度为100km/h 设定巡航车速为150km/h
8 | 跟车巡航稳态 偏移 |  |  | 直道 | 60 | 60 |  | 0：重合度：60%、40% 定速巡航设为80 设定车间时距：1.0/2.4 | 要求车辆在不同的跟车时距下能够实现稳态跟车。 | 前车行驶速度为60km/h，自车巡航设定车速为80km/h 设定车间时距分别为：1.0s，2.4s
9 | 跟车巡航稳态 车间时距 |  |  | 直道 | 80 | 80 |  | 定速巡航设为120 设定车间时距：1.0/1.8/2.4 | 要求车辆通过加速、减速控制车间时距满足设定值；且车间时距的变化可清晰感受到。 | 前车行驶速度为80km/h，自车巡航设定车速为120km/h 在行驶过程中调节车间时距
10 | 跟车巡航主动提速 无接管 |  |  | 直道 | 110 | 100 |  | 定速巡航设为80 自车提速，停止提速距离：40 | 要求车辆不触发接管请求，并调整车速至稳态跟车巡航车速，且与前车车速间的误差小于3km/h。 | 前车行驶速度为100km/h，设定车间时距为最大值，自车巡航车速为80km/h 自车提速以110km/h接近前车，并与前车距离40m时停止主动提速
11 | 跟车巡航主动提速 有接管 |  |  | 直道 | 60 | 50 |  | 定速巡航设为80 自车提速，停止提速距离：5 | 要求自适应巡航系统触发接管请求。 | 前车行驶速度为50km/h，自车巡航设定车速为80km/h 自车以60km/h接近前车，并与前车距离为5m时停止主动提速
12 | 跟车巡航主动提速 接管抑制 |  |  | 直道 | 60 | 50 |  | 定速巡航设为80 自车提速，停止提速距离：5 | 1.要求自适应巡航系统触发接管请求； 2.要求自适应巡航系统抑制接管请求。 | 前车行驶速度为50km/h，自车巡航设定车速为80km/h 自车以60km/h接近前车，并与前车距离为5m时停止主动提速 触发接管请求后，通过制动/主开关/Cancel开关抑制接管请求
13 | 跟车巡航前车减速及转向 |  |  | 直道 | 60 | 60 |  | 设定车间时距：3 巡航设定速度：110 前车速度变化：60->30 目标车加速度：2m/s2 | 要求自车跟随前车减速直至前车转向；车辆2s内平均减速度低于减速度上限（5-3.5m/s2，5-20m/s）；车辆1s内减速度的平均变化率低于上限（5-2.5m/s3，5-20m/s）；要求前车转向后，自车平稳加速至巡航设定车速，不出现降低挡位问题。 | 前车行驶速度为60km/h，跟车时距3，自车巡航设定车速为70km/h，自车稳态跟车巡航 前车以2m/s2的减速度从60km/h减速至30km/h，速度小于30km/h时，向左或向右转向
14 | 跟车巡航前车加速 |  |  | 直道 | 60 | 60 |  | 设定车间时距：3 巡航设定速度：110 前车速度变化：60->100 目标车加速度：2m/s2 | 要求自车跟随前车加速至前车稳定车速，实际车速的误差小于3km/h；车辆2s内平均加速度低于加速度上限（4-2m/s2，5-20m/s）。 | 前车行驶速度为60km/h，跟车时距3，自车巡航设定车速为110km/h，自车稳态跟车巡航 前车以2m/s2的加速度加速至100km/h
15 | 跟车巡航制动延续 |  |  | 直道 | 60 | 60 |  | 巡航设定速度：80 前车速度变化：60->0 目标车加速度：2m/s2 | 要求点击Cancel键后，自适应巡航系统不会立刻解除而是持续完成制动。 | 前车行驶速度为60km/h，跟车时距中间值，自车巡航设定车速为80km/h，自车稳态跟车巡航 前车以2m/s2的减速度进行减速直至车速为0km/h，自车跟随前车开始减速后通过Cancel键解除自适应巡航
16 | 跟车巡航相邻车道有车辆超车 |  |  | 直道 | 30 | 30 | 60 | 巡航设定速度：60 目标车2加速度：2m/s2 | 要求自车保持原有的稳态跟车巡航状态不变化。
17 | 弯道巡航速度控制（低速） |  |  | 弯道 | 40 |  |  | 巡航设定速度：40 | 要求自适应巡航系统通过弯道半径控制自车车速减少至40km/h以下；减速平稳，无过度制动现象；车辆相对于弯道半径的侧向加速度低于上限（2.3-2m/s2，250-500m）；车辆2s内平均减速度低于减速度上限（5-3.5m/s2，5-20m/s）；车辆1s内减速度的平均变化率低于上限（5-2.5m/s3，5-20m/s）。 | 无前车，弯道半径大于25m，小于40m，自车巡航设定车速为40km/h 自车以40km/h定速巡航状态驶入弯道
18 | 弯道巡航速度控制（高速） |  |  | 弯道 | 100 |  |  | 巡航设定速度：100 | 要求自适应巡航系统通过弯道半径控制自车车速减少至120km/h以下；减速平稳，无过度制动现象；车辆相对于弯道半径的侧向加速度低于上限（2.3-2m/s2，250-500m）；车辆2s内平均减速度低于减速度上限（5-3.5m/s2，5-20m/s）；车辆1s内减速度的平均变化率低于上限（5-2.5m/s3，5-20m/s）。 | 无前车，弯道半径大于300m，小于450m，自车巡航设定车速为100km/h 自车以120km/h定速巡航状态驶入弯道
19 | 弯道巡航速度调节 |  |  | 弯道 | 60 |  |  | 巡航设定速度：60->70->80 | 要求自适应巡航系统加速平稳，不出现降低挡位问题。 | 无前车，弯道巡航工况 自车进入弯道后，调节本车设定车速：60km/h，70km/h，80km/h
20 | 弯道跟车巡航 |  |  | 弯道 | 60 | 60 |  | 巡航设定速度：80 | 车辆达到稳态跟车巡航后，实际车速与前车车速间的误差小于3km/h；车辆相对于弯道半径的侧向加速度低于上限（2.3-2m/s2，250-500m）；车辆2s内平均减速度低于减速度上限（5-3.5m/s2，5-20m/s）；车辆1s内减速度的平均变化率低于上限（5-2.5m/s3，5-20m/s）。 | 前车行驶速度为60km/h，弯道巡航工况 自车进入弯道后，调节本车设定车速为80km/h
21 | 弯道跟车巡航前车变道 |  |  | 弯道 | 60 | 60 |  | 巡航设定速度：80 | 要求前车转向后，自车平稳加速至巡航设定车速，不出现降低挡位问题。 | 前车行驶速度为60km/h，自车巡航设定车速为80km/h，弯道稳态跟车工况 前车变道
22 | 弯道跟车巡航前车加速 |  |  | 弯道 | 60 | 60 |  | 巡航设定速度：80 前车速度变化：60->80 目标车加速度：2m/s2 | 要求自车跟随前车加速至前车稳定车速，实际车速的误差小于3km/h；车辆2s内平均加速度低于加速度上限（4-2m/s2，5-20m/s）。 | 前车行驶速度为60km/h，自车巡航设定车速为80km/h，弯道稳态跟车工况 前车以2m/s2的加速度加速至80km/h
23 | 弯道跟车巡航前车减速 |  |  | 弯道 | 80 | 80 |  | 巡航设定速度：80 前车速度变化：80->40 目标车加速度：2m/s2 | 车辆减速平稳，无过度制动及明显振动现象；达到稳态跟车后，实际车速与前车车速的误差小于3km/h；车辆2s内平均减速度低于减速度上限（5-3.5m/s2，5-20m/s）；车辆1s内减速度的平均变化率低于上限（5-2.5m/s3，5-20m/s）。 | 前车行驶速度为80km/h，自车巡航设定车速为80km/h，弯道稳态跟车工况 前车以-2m/s2的减速度减速至40km/h
24 | 弯道跟车巡航主动加速 |  |  | 弯道 | 60 | 60 |  | 巡航设定速度：80 设定车间时距：最大值 本车速度变化：60->70 | 要求自车最终以目标车车速达到稳态跟车巡航状态；达到稳态跟车后，弯道内实际车速与前车车速的误差小于3km/h。 | 前车行驶速度为60km/h，自车巡航设定车速为80km/h，弯道半径大于250m，设定车间时距为最大值-1.9s，弯道稳态跟车工况 达到稳态跟车巡航后，自车主动提速至70km/h后交由自适应巡航系统控制
25 | 前车高速切入 |  |  | 直道 | 100 | 120 |  | 巡航设定速度：100 设定车间时距：中间值 切入时d=30 横向速度=0.6m/s | 要求系统能在前车开始侵入自车车道前识别前车为非自车车道车辆；在前车侵入自车车道半个车身后识别前车为自车车道车辆；要求自车不随前车加速，保持巡航车速行驶。 | 设定车间时距为中间值-1.5s，自车巡航设定车速为100km/h 前车在切入距离30m处，以纵向120km/h，横向0.6m/s的切入速度切入自车所在车道
26 | 前车低速切入 |  |  | 直道 | 100 | 80 |  | 巡航设定速度：100 设定车间时距：中间值 切入时d=30 横向速度=0.6m/s | 要求系统能在前车开始侵入自车车道前识别前车为非自车车道车辆；在前车侵入自车车道半个车身后识别前车为自车车道车辆；车辆减速平稳，无过度制动及明显振动现象；达到稳态定速巡航后，实际车速与前车车速的误差小于3km/h；车辆2s内平均减速度低于减速度上限（5-3.5m/s2，5-20m/s）；车辆1s内减速度的平均变化率低于上限（5-2.5m/s3，5-20m/s）。 | 设定车间时距为中间值-1.5s，自车巡航设定车速为100km/h 前车在切入距离30m处，以纵向80km/h，横向0.6m/s的切入速度切入自车所在车道
27 | 自车切入 |  |  | 直道 | 100 | 80 |  | 巡航设定速度：100 设定车间时距：中间值 切出时d=20 横向速度=0.6m/s | 要求车辆减速平稳，无过度制动及明显振动现象；达到稳态定速巡航后，实际车速与前车车速的误差小于3km/h；要求系统能在自车侵入前车车道前识别前车为非自车车道车辆；在自车侵入前车车道半个车身后识别前车为自车车道车辆；要求车辆2s内平均减速度低于减速度上限（5-3.5m/s2，5-20m/s）；车辆1s内减速度的平均变化率低于上限（5-2.5m/s3，5-20m/s）。 | 前车行驶速度为80km/h，设定车间时距为4，自车巡航设定车速为100km/h 自车在切入距离20m处，以巡航车速切入前车所在车道
28 | 自车切出 |  |  | 直道 | 80 | 80 |  | 巡航设定速度：100 设定车间时距：中间值 切出时d=xx 横向速度= | 要求自车切出后平稳加速至巡航设定车速；达到稳态定速巡航后，实际车速与前车车速的误差小于3km/h； 1.若自车开启转向灯，应在开始切出时进行加速； 2.若自车未开启转向灯，应在切出半个车身后再进行加速； | 前车行驶速度为80km/h，设定车间时距为中间值-1.5s，自车巡航设定车速为100km/h，稳态巡航跟车工况 自车开启转向灯/未开启转向灯切出当前车道
29 | 目标车辆切出 |  |  | 直道 | 80 | 80 |  | 巡航设定速度：100 设定车间时距：中间值 切出时d=xx 横向速度= | 要求系统能在前车离开自车车道半个车身前识别前车为自车车道车辆；在前车离开自车车道半个车身后识别前车为非自车车道车辆；要求前车切出后，自车平稳加速至巡航设定车速；要求车辆达到稳态定速巡航后，实际车速与巡航设定车速的误差小于3km/h；。 | 前车行驶速度为80km/h，设定车间时距为中间值-1.5s，自车巡航设定车速为100km/h，稳态巡航跟车工况 自车在切入距离20m处，以巡航车速切入前车所在车道
30 | 超越右侧车道大卡车（有较大金属边界的车辆，例如集装箱） |  |  | 直道 | 80 | 40 |  | 巡航设定速度：80 设定车间时距： 前车侧面距车道线：0.9 | 要求自车以定速巡航的车速超越右侧车道卡车。 | 无前车，右侧车道卡车速度为40km/h，卡车侧面距车道线距离为0.9m，自车巡航设定车速为80km/h，稳态巡航跟车工况 自车定速巡航超越右侧车道的卡车
31 | 前方并排两车，自车变道至两车行驶线中间 |  |  | 直道 | 60 | 60 | 60 | 巡航设定速度：80 设定车间时距： 两前车车间距离：自车车宽的80%/100%/120% | 要求自车保持跟车巡航状态，不会切入定速巡航状态进行加速。 | 前车行驶速度为60km/h，前车左侧车道并排一辆60km/的h车辆，设定车间时距为中间值-1.5s，自车巡航设定车速为80km/h，稳态巡航跟车工况 设定两前车车间距离分别为自车车宽的80%，100%，120%，自车跟随前车稳态巡航后，变换车道至前方两辆车的中间行驶
32 | ACC起步舒适性 |  |  | 直道 | 0 |  |  | 巡航设定速度：80 本车速度变化：0->80 | 要求车辆平稳加速至巡航设定车速，加速度无抖动；达到稳态定速巡航后，实际车速与巡航设定车速的误差小于3km/h。 | 无前车，自车为standstill状态 设定ACC巡航期望车速80km/h
33 | ACC起步对静止物体反应 |  |  | 直道 | [5 empty] | 无前车 车辆从standstill起步切换到active或者standwait状态
34 | ACC起步下坡 |  |  | 直道 |  |  |  |  | 要求车辆平稳加速，未有过大加速度；达到稳态定速巡航后，实际车速与巡航设定车速的误差小于3km/h；车辆2s内平均减速度低于减速度上限（5-3.5m/s2，5-20m/s）；车辆1s内减速度的平均变化率低于上限（5-2.5m/s3，5-20m/s）。 | 无前车，自车为standstill状态 在下坡路面进行起步
35 | ACC standwait 3s之后 |  |  | 直道 |  |  |  |  | 1.若前车3s内起步，要求自车可跟随前车平稳起步并达到稳态跟车巡航状态； 2.若前车3s后起步，要求自车接收到驾驶员确认动作后才可起步激活自适应巡航系统。 | 自车为standwait状态 自车进入standwait后3s内起步/3s后轻点油门或按下RES/+键起步
36 | ACC override之后进入active模式 |  |  | 直道 | 0 |  |  | 巡航设定速度：100 本车速度变化：0->20 | 要求ACC在override与active模式间切换时舒适性满足要求，加速度变化平稳，加速度大小与变化率低于上限。 | 无前车，自车为standstill状态 ACC设定巡航车速100km/h，起步过程中主动加速至20km/h后松开油门踏板
37 | ACC低速走停 |  |  | 直道 | 30 | 30 |  | 巡航设定速度：100 前车速度变化：30->0->30->0 | 要求车辆在加速与减速间切换平稳舒适，加速度变化平稳，加速度大小与变化率低于上限。 | 前车以走停模式行驶，自车为standstill状态 设定巡航车速，开启ACC
38 | ACC坡道跟停 |  |  | 直道 | 30 | 30 |  | 巡航设定速度：60 前车速度变化：30->0 | 要求车辆在跟停时平稳舒适，加速度变化平稳，加速度大小与变化率低于上限。 | 前车在上坡路上行驶后停止 设定巡航车速，开启ACC，跟随前方目标车辆
1 | 定速巡航 |  |  | 直道 | 120-> 30/60/90 | —— |  | 1.稳定行驶5s以上 | 1.不同设定速度下，主车行驶的最大最小速度以及两者差值 2.加减速度以及加减速度变化率；
2 | 前车加速 |  |  | 直道 | 30 | 30 -> 60/90/120 |  | 初始距离 跟车时距 前车加减速度 | 1.是否识别目标； 2.加减速度以及加减速度变化率； 3.两车的最小距离
3 | 前车减速 |  |  | 直道 | 120 | 120 -> 30/60/90/120 |  | 初始距离 跟车时距 前车加减速度 | 1.是否识别目标； 2.加减速度以及加减速度变化率； 3.两车的最小距离
4 | 前车低速 |  |  | 直道 | 120 | 30 |  | 初始距离 跟车时距 前车加减速度 | 1.是否识别目标； 2.加减速度以及加减速度变化率； 3.两车的最小距离
5 | 前车静止 |  |  | 直道 | 120 | 0 |  | 初始距离 跟车时距 | 1.是否识别目标； 2.加减速度以及加减速度变化率； 3.两车的最小距离
6 | 前车停车 |  |  | 直道 | 30/60/90/120 | 30/60/90/120 ->0 |  | 初始距离 跟车时距 前车加减速度 | 1.是否识别目标； 2.加减速度以及加减速度变化率； 3.两车的最小距离
7 | 前车停车起步 |  |  | 直道 | 30/60/90/120 | 30/60/90/120 |  | 初始距离 跟车时距 前车加减速度 | 1.是否识别目标； 2.加减速度以及加减速度变化率； 3.两车的最小距离
8 | 前车切出无车 |  |  | 直道 | 30/60/90/120 | 30/60/90/120 |  | 初始距离 跟车时距 | 1.切出后是否按照定速巡航行驶； 2.加减速度以及加减速度变化率；
9 | 前车切出有车低速 |  |  | 直道 | 30/60/90/120 | 20/50/80/110 |  | 初始距离 跟车时距 | 1.是否识别目标； 2.加减速度以及加减速度变化率； 3.两车的最小距离
10 | 前车切入高速 |  |  | 直道 | 30/60/90/120 | 40/70/100/130 |  | 切入距离 跟车时距 | 1.对切入目标是否识别以及减速响应的快慢； 2.减速过程中的减速度以及减速度变化率； 3.两车的最小纵向距离
11 | 前车切入低速 |  |  | 直道 | 30/60/90/120 | 20/50/80/110 |  | 初始距离 切入距离 跟车时距 | 1.对切入目标是否识别以及减速响应的快慢； 2.减速过程中的减速度以及减速度变化率； 3.两车的最小纵向距离
12 | 主车变道无车 |  |  | 直道 | 30/60/90/120 | —— |  |  | 1.切出后是否按照定速巡航行驶； 2.加减速度以及加减速度变化率；
13 | 主车变道前车高速 |  |  | 直道 | 30/60/90/120 | 40/70/100/130 |  | 初始距离 跟车时距 | 1.是否识别目标； 2.加减速度以及加减速度变化率； 3.两车的最小距离
14 | 主车变道前车低速 |  |  | 直道 | 30/60/90/120 | 20/50/80/110 |  | 初始距离 跟车时距 | 1.是否识别目标； 2.加减速度以及加减速度变化率； 3.两车的最小距离
ISO/GB
自车制动时按下CANCLE
相邻车道超车
手动加速至70恢复巡航
d
d
d
超越右侧大卡车
本车变道至两车中间
自车提速，与前车距离40m时停止提速
自车提速，与前车距离5m时停止提速
提速距离过近接管后，通过Cancle等抑制接管
standwait后，轻点油门或按下RES/+键起步
standwait后，轻点油门或按下RES/+键起步
前车停车再起步
Note on F1: 作者: 初始条件
Note on I1: 作者: 描述初始状态和变化动作 初始状态用0状态表示 动作变化 参数空间，触发条件？
Note on J1: 作者: 评价指标

## LKS-博世 +自由
序号 | 测试场景 | 测试用例 | 图例 | 道路类型 | 主车速度km/h | 目标车速度km/h | 其它条件 | 关注点 | 备注 | 重复次数
1 | 系统整体表现测试 |  |  | 直道 | 60 |  | 控制车辆偏向一边车道，在车道保持辅助功能作用时关闭该功能 | 车道保持辅助功能干预应退出 | LKS功能开启，保持车辆在车道线标识清晰可见的直道上 车辆车速大于60km/h，控制车辆偏向一边车道，在车道保持辅助功能作用时关闭该功能
2 | 扭矩干预测试 |  |  | 直道 | 60 |  | 控制车辆偏向左侧/右侧 | 扭矩输出大小应和期望大小一致（当前标定状态） | LKS功能开启，手握方向盘，保持车辆在车道线标识清晰可见的直道上 车辆车速控制在60-70km/h，控制车辆偏向左侧/右侧
3 | 扭矩干预测试 |  |  | 直道 | 110 |  | 控制车辆偏向左侧/右侧 | 扭矩输出大小应和期望大小一致（当前标定状态） | LKS功能开启，手握方向盘，保持车辆在车道线标识清晰可见的直道上 车辆车速控制在110-120km/h，控制车辆偏向左侧/右侧
4 | 扭矩干预测试 脱手 |  |  | 直道 | 60 |  | 短暂脱手 控制车辆偏向左侧/右侧 | 扭矩输出大小应和期望大小一致（当前标定状态） | LKS功能开启，双手脱开（短暂）方向盘，保持车辆在车道线标识清晰可见的直道上 车辆车速控制在60-70km/h，控制车辆偏向左侧/右侧
5 | 扭矩干预测试 脱手 |  |  | 直道 | 110 |  | 短暂脱手 控制车辆偏向左侧/右侧 | 扭矩输出大小应和期望大小一致（当前标定状态） | LKS功能开启，双手脱开（短暂）方向盘，保持车辆在车道线标识清晰可见的直道上 车辆车速控制在110-120km/h，控制车辆偏向左侧/右侧
6 | 扭矩干预测试 弯道 |  |  | 弯道 | 60 |  | 控制车辆偏向左侧/右侧 | 扭矩输出大小应和期望大小一致（当前标定状态） | LKS功能开启，手握方向盘，保持车辆在车道线标识清晰可见的弯道上（弯道半径为250-500m） 车辆车速控制在60-70km/h，控制车辆偏向左侧/右侧
7 | 扭矩干预测试 弯道 |  |  | 弯道 | 110 |  | 控制车辆偏向左侧/右侧 | 扭矩输出大小应和期望大小一致（当前标定状态） | LKS功能开启，手握方向盘，保持车辆在车道线标识清晰可见的弯道上（弯道半径为250-500m） 车辆车速控制在110-120km/h，控制车辆偏向左侧/右侧
8 | 扭矩干预测试 弯道/脱手 |  |  | 弯道 | 60 |  | 短暂脱手 控制车辆偏向左侧/右侧 | 扭矩输出大小应和期望大小一致（当前标定状态） | LKS功能开启，双手脱开（短暂）方向盘，保持车辆在车道线标识清晰可见的弯道上（弯道半径为250-500m） 车辆车速控制在60-70km/h，控制车辆偏向左侧/右侧
9 | 扭矩干预测试 弯道/脱手 |  |  | 弯道 | 110 |  | 短暂脱手 控制车辆偏向左侧/右侧 | 扭矩输出大小应和期望大小一致（当前标定状态） | LKS功能开启，双手脱开（短暂）方向盘，保持车辆在车道线标识清晰可见的弯道上（弯道半径为250-500m） 车辆车速控制在110-120km/h，控制车辆偏向左侧/右侧
10 | 抑制测试 右转向、右转向灯 |  |  | 直道 | 60 |  | 控制车辆正常向右变道，同时打开右转向灯 | 在变道过程中没有LKS的扭矩干预 | LKS功能开启，手握方向盘，保持车辆在车道线标识清晰可见的直道上 车辆车速大于60km/h，控制车辆正常向右变道，同时打开右转向灯
11 | 抑制测试 右转向、左转向灯 |  |  | 直道 | 60 |  | 控制车辆正常向右变道，同时打开左转向灯 | 在变道过程中会有LKS的扭矩干预 | LKS功能开启，手握方向盘，保持车辆在车道线标识清晰可见的直道上 车辆车速大于60km/h，控制车辆正常向右变道，同时打开左转向灯
12 | 抑制测试 左转向、左转向灯 |  |  | 直道 | 60 |  | 控制车辆正常向左变道，同时打开左转向灯 | 在变道过程中没有LKS的扭矩干预 | LKS功能开启，手握方向盘，保持车辆在车道线标识清晰可见的直道上 车辆车速大于60km/h，控制车辆正常向左变道，同时打开左转向灯
13 | 抑制测试 左转向、右转向灯 |  |  | 直道 | 60 |  | 控制车辆正常向左变道，同时打开右转向灯 | 在变道过程中会有LKS的扭矩干预 | LKS功能开启，手握方向盘，保持车辆在车道线标识清晰可见的直道上 车辆车速大于60km/h，控制车辆正常向左变道，同时打开右转向灯
14 | 抑制测试 闪光灯 |  |  | 直道 | 60 |  | 控制车辆正常变道，同时打开闪光灯 | 在变道过程中没有LKS的扭矩干预 | LKS功能开启，手握方向盘，保持车辆在车道线标识清晰可见的直道上 车辆车速大于60km/h，控制车辆正常变道，同时打开危险报警闪光灯
15 | 抑制测试-转向角速率 |  |  | 直道 | 60 |  | 控制车辆正常变道，转向角速率大于参数设定值 | 在变道过程中没有LKS的扭矩干预 | LKS功能开启，手握方向盘，保持车辆在车道线标识清晰可见的直道上 车辆车速大于60km/h，控制车辆正常变道，要求转向角速率大于参数设定值
16 | 抑制测试-油门开度 |  |  | 直道 | 60 |  | 控制车辆正常变道，油门开度大于参数设定值 | 在变道过程中没有LKS的扭矩干预 | LKS功能开启，手握方向盘，保持车辆在车道线标识清晰可见的直道上 车辆车速大于60km/h，控制车辆正常变道，并且急踩油门要求油门开度大于参数设定值
17 | 抑制测试-主缸压力 |  |  | 直道 | 60 |  | 控制车辆正常变道 车辆车速大于60km/h，控制车辆正常变道，并且急踩制动要求主缸压力大于参数设定值 | 在变道过程中没有LKS的扭矩干预 | LKS功能开启，手握方向盘，保持车辆在车道线标识清晰可见的直道上 车辆车速大于60km/h，控制车辆正常变道，并且急踩制动要求主缸压力大于参数设定值
18 | 抑制测试-车速 |  |  | 直道 | 85 |  | 控制车辆正常变道 | 在变道过程中没有LKS的扭矩干预 | LKS功能开启，手握方向盘，保持车辆在车道线标识清晰可见的直道上 车辆车速大于80km/h，控制车辆正常变道
19 | 抑制测试 |  |  | 直道 | 65 |  | 控制车辆正常变道 | 在变道过程中没有LKS的扭矩干预 | LKS功能开启，手握方向盘，保持车辆在车道线标识清晰可见的直道上 车辆车速小于60km/h，控制车辆正常变道
20 | 抑制测试-车道宽度 |  |  | 直道 | 60 |  | 控制车辆正常变道 驶入车道宽度小于2.5m的道路上 | 在变道过程中没有LKS的扭矩干预 | LKS功能开启，手握方向盘，行驶在车道宽度大于3m的道路上 车辆车速大于60km/h，驶入车道宽度小于2.5m的道路上，控制车辆正常变道
21 | 抑制测试-其它 |  |  | 直道
22 | 脱手警告测试 |  |  | 直道 | 60 |  | 双手脱开方向盘（大约10s） | 在一段时间后Hands-off警报会激活，车道保持辅助依然工作 | LKS功能开启，手握方向盘，保持车辆在车道线标识清晰可见的直道上 车辆车速大于60km/h，双手脱开方向盘（大约10s）
23 | 脱手警告测试 |  |  | 直道 | 60 |  | 双手脱开方向盘 | 在一段时间后Hands-off警报会激活，车道保持辅助依然工作，车道保持辅助会在20s后抑制 | LKS功能开启，手握方向盘，保持车辆在车道线标识清晰可见的直道上 车辆车速大于60km/h，双手脱开方向盘
24 | 脱手警告测试 |  |  | 直道 | 60 |  | 双手脱开方向盘（大于10s），双手放回方向盘 | 在一段时间后Hands-off警报会激活，车道保持辅助依然工作，在双手放回方向盘后报警解除且车道保持功能不会抑制 | LKS功能开启，手握方向盘，保持车辆在车道线标识清晰可见的直道上 车辆车速大于60km/h，双手脱开方向盘（大于10s），双手放回方向盘
25 | 场景测试 车道线类型 |  |  | 直道 | 60 |  | 车道线类型变化 | 要求车道到保持辅助功能持续激活 | LKS功能开启，手握方向盘，车辆速度约60km/h 车辆行驶在白色、黄色、橙色、蓝色、实线、虚线、点线形成的单线和双线随机组合及模糊车道线的直道上
26 | 场景测试 天气异常 |  |  | 直道 | 60 |  | 天气异常、光通量过小 | 要求车道到保持辅助功能在环境照度不足时抑制 | LKS功能开启，手握方向盘，车辆速度约60km/h 车辆行驶在异常天气及光照导致的环境光通量小于20lux的直道上
27
1 | y轴偏置恢复 |  |  | 直道 | 30/50/70/90 |  | y轴偏置0.2/0.4/0.6 | 是否恢复车道居中 最大偏离车道中心线距离
2 | yaw偏置恢复 |  |  | 直道 | 30/50/70/90 |  | yaw角偏置3°/5°/7° | 是否恢复车道居中 最大偏离车道中心线距离
3 | 弯道居中保持 |  |  | 弯道 | 30/50/70/90 |  | 弯道半径125/250/500 | 最大偏离车道中心线距离
ISO/GB
重叠的柔和
覆盖标准

## ACC-博世
序号 | 测试场景 | 测试用例 | 图例 | 道路类型 | 主车速度km/h | 目标车速度km/h | 目标车2速度km/h | 其它条件 | 关注点 | 备注 | 重复次数
1 | 定速巡航稳态 |  |  | 直道 | 30-> 60/90/120 | —— |  | 定速巡航设为 30-> 60/90/120 | 车辆达到稳态巡航后，实际车速与巡航设定车速间的误差满足要求（3km/h-上坡，-5km/h-下坡）；车辆2s内平均加速度低于加速度上限（4-2m/s2，5-20m/s）。 | 无前车 设定巡航车速分别为：30km/h，60km/h，90km/h |  | 1.不同设定速度下，主车行驶的最大最小速度以及两者差值 2.加减速度以及加减速度变化率；
2 | 定速巡航稳态 上坡 |  |  | 直道上坡 | 30 | —— |  | 定速巡航设为30 | 车辆在上坡道路达到稳态巡航后，实际车速与巡航设定车速间的误差满足要求（3km/h-上坡，-5km/h-下坡）；不因车速波动而导致系统退出。 | 无前车，自车处于上坡道路 设定巡航车速为30km/h
3 | 定速巡航稳态 下坡 |  |  | 直道下坡 | 30 | —— |  | 定速巡航设为30 | 车辆在下坡道路达到稳态巡航后，实际车速与巡航设定车速间的误差小于3km/h（上坡），-5km/h（下坡）。 | 无前车，自车处于下坡道路 设定巡航车速为30km/h
4 | 定速巡航加速 |  |  | 直道 | 0-> 100km/h | —— |  | 定速巡航设为100 | 车辆加速平稳，不出现挡位降低问题；达到稳态巡航后，实际车速与巡航设定车速间的误差小于3km/h；车辆2s内平均加速度低于加速度上限（4-2m/s2，5-20m/s）。 | 无前车，自车行驶速度为0km/h 设定巡航车速为100km/h
5 | 定速巡航减速 |  |  | 直道 | 100km/h ->30km/h | —— |  | 定速巡航设为30 | 车辆减速平稳，无过度制动及明显振动现象；达到稳态巡航后，实际车速与巡航设定车速间的误差小于3km/h；车辆2s内平均减速度低于减速度上限（5-3.5m/s2，5-20m/s）；车辆1s内减速度的平均变化率低于上限（5-2.5m/s3，5-20m/s）。 | 无前车，自车行驶速度为100km/h 设定巡航车速为30km/h
6 | 定速巡航解除 |  |  | 直道 | 50 | —— |  | 定速巡航设为50 | 要求可以通过制动踏板，加速踏板，解除按键，开关按键正常解除自适应巡航功能。 | 无前车，自车巡航设定车速为50km/h 踩下制动踏/踩下加速踏板/按下巡航Cancel键/按下巡航ON/OFF键
7 | 跟车巡航稳态 |  |  | 直道 | 100 | 100 |  | 定速巡航设为150 | 车辆达到稳态跟车巡航后，实际车速与前车车速间的误差小于3km/h。 | 前车行驶速度为100km/h，自车行驶速度为100km/h 设定巡航车速为150km/h
8 | 跟车巡航稳态 偏移 |  |  | 直道 | 60 | 60 |  | 定速巡航设为80 设定车间时距：1.0/2.4 重合度：60%、40% | 要求车辆在不同的跟车时距下能够实现稳态跟车。 | 前车行驶速度为60km/h，自车巡航设定车速为80km/h 设定车间时距分别为：1.0s，2.4s
9 | 跟车巡航稳态 车间时距 |  |  | 直道 | 80 | 80 |  | 定速巡航设为120 设定车间时距：1.0/1.8/2.4 | 要求车辆通过加速、减速控制车间时距满足设定值；且车间时距的变化可清晰感受到。 | 前车行驶速度为80km/h，自车巡航设定车速为120km/h 在行驶过程中调节车间时距
10 | 跟车巡航主动提速 无接管 |  |  | 直道 | 110 | 100 |  | 定速巡航设为80 停止提速距离：40 | 要求车辆不触发接管请求，并调整车速至稳态跟车巡航车速，且与前车车速间的误差小于3km/h。 | 前车行驶速度为100km/h，设定车间时距为最大值，自车巡航车速为80km/h 自车提速以110km/h接近前车，并与前车距离40m时停止主动提速
11 | 跟车巡航主动提速 有接管 |  |  | 直道 | 60 | 50 |  | 定速巡航设为80 停止提速距离：5 | 要求自适应巡航系统触发接管请求。 | 前车行驶速度为50km/h，自车巡航设定车速为80km/h 自车以60km/h接近前车，并与前车距离为5m时停止主动提速
12 | 跟车巡航主动提速 接管抑制 |  |  | 直道 | 60 | 50 |  | 定速巡航设为80 停止提速距离：5 | 1.要求自适应巡航系统触发接管请求； 2.要求自适应巡航系统抑制接管请求。 | 前车行驶速度为50km/h，自车巡航设定车速为80km/h 自车以60km/h接近前车，并与前车距离为5m时停止主动提速 触发接管请求后，通过制动/主开关/Cancel开关抑制接管请求
13 | 跟车巡航前车减速及转向 |  |  | 直道 | 60 | 60 ->30 |  | 设定车间时距：3 巡航设定速度：110 目标车加速度：2m/s2 | 要求自车跟随前车减速直至前车转向；车辆2s内平均减速度低于减速度上限（5-3.5m/s2，5-20m/s）；车辆1s内减速度的平均变化率低于上限（5-2.5m/s3，5-20m/s）；要求前车转向后，自车平稳加速至巡航设定车速，不出现降低挡位问题。 | 前车行驶速度为60km/h，跟车时距3，自车巡航设定车速为70km/h，自车稳态跟车巡航 前车以2m/s2的减速度从60km/h减速至30km/h，速度小于30km/h时，向左或向右转向
14 | 跟车巡航前车加速 |  |  | 直道 | 60 | 60 ->100 |  | 设定车间时距：3 巡航设定速度：110 目标车加速度：2m/s2 | 要求自车跟随前车加速至前车稳定车速，实际车速的误差小于3km/h；车辆2s内平均加速度低于加速度上限（4-2m/s2，5-20m/s）。 | 前车行驶速度为60km/h，跟车时距3，自车巡航设定车速为110km/h，自车稳态跟车巡航 前车以2m/s2的加速度加速至100km/h
15 | 跟车巡航制动延续 |  |  | 直道 | 60 | 60 ->0 |  | 巡航设定速度：80 目标车加速度：2m/s2 | 要求点击Cancel键后，自适应巡航系统不会立刻解除而是持续完成制动。 | 前车行驶速度为60km/h，跟车时距中间值，自车巡航设定车速为80km/h，自车稳态跟车巡航 前车以2m/s2的减速度进行减速直至车速为0km/h，自车跟随前车开始减速后通过Cancel键解除自适应巡航
16 | 跟车巡航相邻车道有车辆超车 |  |  | 直道 | 30 | 30 | 60 | 巡航设定速度：60 目标车2加速度：2m/s2 | 要求自车保持原有的稳态跟车巡航状态不变化。
17 | 弯道巡航速度控制（低速） |  |  | 弯道 | 40 |  |  | 巡航设定速度：40 | 要求自适应巡航系统通过弯道半径控制自车车速减少至40km/h以下；减速平稳，无过度制动现象；车辆相对于弯道半径的侧向加速度低于上限（2.3-2m/s2，250-500m）；车辆2s内平均减速度低于减速度上限（5-3.5m/s2，5-20m/s）；车辆1s内减速度的平均变化率低于上限（5-2.5m/s3，5-20m/s）。 | 无前车，弯道半径大于25m，小于40m，自车巡航设定车速为40km/h 自车以40km/h定速巡航状态驶入弯道
18 | 弯道巡航速度控制（高速） |  |  | 弯道 | 100 |  |  | 巡航设定速度：100 | 要求自适应巡航系统通过弯道半径控制自车车速减少至120km/h以下；减速平稳，无过度制动现象；车辆相对于弯道半径的侧向加速度低于上限（2.3-2m/s2，250-500m）；车辆2s内平均减速度低于减速度上限（5-3.5m/s2，5-20m/s）；车辆1s内减速度的平均变化率低于上限（5-2.5m/s3，5-20m/s）。 | 无前车，弯道半径大于300m，小于450m，自车巡航设定车速为100km/h 自车以120km/h定速巡航状态驶入弯道
19 | 弯道巡航速度调节 |  |  | 弯道 | 60 ->70/80 |  |  |  | 要求自适应巡航系统加速平稳，不出现降低挡位问题。 | 无前车，弯道巡航工况 自车进入弯道后，调节本车设定车速：60km/h，70km/h，80km/h
20 | 弯道跟车巡航 |  |  | 弯道 | 60 | 60 |  | 巡航设定速度：80 | 车辆达到稳态跟车巡航后，实际车速与前车车速间的误差小于3km/h；车辆相对于弯道半径的侧向加速度低于上限（2.3-2m/s2，250-500m）；车辆2s内平均减速度低于减速度上限（5-3.5m/s2，5-20m/s）；车辆1s内减速度的平均变化率低于上限（5-2.5m/s3，5-20m/s）。 | 前车行驶速度为60km/h，弯道巡航工况 自车进入弯道后，调节本车设定车速为80km/h
21 | 弯道跟车巡航前车变道 |  |  | 弯道 | 60 | 60 |  | 巡航设定速度：80 | 要求前车转向后，自车平稳加速至巡航设定车速，不出现降低挡位问题。 | 前车行驶速度为60km/h，自车巡航设定车速为80km/h，弯道稳态跟车工况 前车变道
22 | 弯道跟车巡航前车加速 |  |  | 弯道 | 60 | 60 ->80 |  | 巡航设定速度：80 | 要求自车跟随前车加速至前车稳定车速，实际车速的误差小于3km/h；车辆2s内平均加速度低于加速度上限（4-2m/s2，5-20m/s）。 | 前车行驶速度为60km/h，自车巡航设定车速为80km/h，弯道稳态跟车工况 前车以2m/s2的加速度加速至80km/h
23 | 弯道跟车巡航前车减速 |  |  | 弯道 | 80 | 80 ->40 |  | 巡航设定速度：80 | 车辆减速平稳，无过度制动及明显振动现象；达到稳态跟车后，实际车速与前车车速的误差小于3km/h；车辆2s内平均减速度低于减速度上限（5-3.5m/s2，5-20m/s）；车辆1s内减速度的平均变化率低于上限（5-2.5m/s3，5-20m/s）。 | 前车行驶速度为80km/h，自车巡航设定车速为80km/h，弯道稳态跟车工况 前车以-2m/s2的减速度减速至40km/h
24 | 弯道跟车巡航主动加速 |  |  | 弯道 | 60 ->70 | 60 |  | 巡航设定速度：80 设定车间时距：最大值 | 要求自车最终以目标车车速达到稳态跟车巡航状态；达到稳态跟车后，弯道内实际车速与前车车速的误差小于3km/h。 | 前车行驶速度为60km/h，自车巡航设定车速为80km/h，弯道半径大于250m，设定车间时距为最大值-1.9s，弯道稳态跟车工况 达到稳态跟车巡航后，自车主动提速至70km/h后交由自适应巡航系统控制
25 | 前车高速切入 |  |  | 直道 | 100 | 120 |  | 巡航设定速度：100 设定车间时距：中间值 | 要求系统能在前车开始侵入自车车道前识别前车为非自车车道车辆；在前车侵入自车车道半个车身后识别前车为自车车道车辆；要求自车不随前车加速，保持巡航车速行驶。 | 设定车间时距为中间值-1.5s，自车巡航设定车速为100km/h 前车在切入距离30m处，以纵向120km/h，横向0.6m/s的切入速度切入自车所在车道
26 | 前车低速切入 |  |  | 直道 | 100 | 80 |  | 巡航设定速度：100 设定车间时距：中间值 d=30 横向速度=0.6m/s | 要求系统能在前车开始侵入自车车道前识别前车为非自车车道车辆；在前车侵入自车车道半个车身后识别前车为自车车道车辆；车辆减速平稳，无过度制动及明显振动现象；达到稳态定速巡航后，实际车速与前车车速的误差小于3km/h；车辆2s内平均减速度低于减速度上限（5-3.5m/s2，5-20m/s）；车辆1s内减速度的平均变化率低于上限（5-2.5m/s3，5-20m/s）。 | 设定车间时距为中间值-1.5s，自车巡航设定车速为100km/h 前车在切入距离30m处，以纵向80km/h，横向0.6m/s的切入速度切入自车所在车道
27 | 自车切入 |  |  | 直道 | 100 | 80 |  | 巡航设定速度：100 设定车间时距：中间值 d=20 横向速度=0.6m/s | 要求车辆减速平稳，无过度制动及明显振动现象；达到稳态定速巡航后，实际车速与前车车速的误差小于3km/h；要求系统能在自车侵入前车车道前识别前车为非自车车道车辆；在自车侵入前车车道半个车身后识别前车为自车车道车辆；要求车辆2s内平均减速度低于减速度上限（5-3.5m/s2，5-20m/s）；车辆1s内减速度的平均变化率低于上限（5-2.5m/s3，5-20m/s）。 | 前车行驶速度为80km/h，设定车间时距为4，自车巡航设定车速为100km/h 自车在切入距离20m处，以巡航车速切入前车所在车道
28 | 自车切出 |  |  | 直道 | 80 | 80 |  | 巡航设定速度：100 设定车间时距：中间值 d= 横向速度= | 要求自车切出后平稳加速至巡航设定车速；达到稳态定速巡航后，实际车速与前车车速的误差小于3km/h； 1.若自车开启转向灯，应在开始切出时进行加速； 2.若自车未开启转向灯，应在切出半个车身后再进行加速； | 前车行驶速度为80km/h，设定车间时距为中间值-1.5s，自车巡航设定车速为100km/h，稳态巡航跟车工况 自车开启转向灯/未开启转向灯切出当前车道
29 | 目标车辆切出 |  |  | 直道 | 80 | 80 |  | 巡航设定速度：100 设定车间时距：中间值 横向速度= | 要求系统能在前车离开自车车道半个车身前识别前车为自车车道车辆；在前车离开自车车道半个车身后识别前车为非自车车道车辆；要求前车切出后，自车平稳加速至巡航设定车速；要求车辆达到稳态定速巡航后，实际车速与巡航设定车速的误差小于3km/h；。 | 前车行驶速度为80km/h，设定车间时距为中间值-1.5s，自车巡航设定车速为100km/h，稳态巡航跟车工况 自车在切入距离20m处，以巡航车速切入前车所在车道
30 | 超越右侧车道大卡车（有较大金属边界的车辆，例如集装箱） |  |  | 直道 | 80 | 40 |  | 巡航设定速度：80 设定车间时距： 前车侧面距车道线：0.9 | 要求自车以定速巡航的车速超越右侧车道卡车。 | 无前车，右侧车道卡车速度为40km/h，卡车侧面距车道线距离为0.9m，自车巡航设定车速为80km/h，稳态巡航跟车工况 自车定速巡航超越右侧车道的卡车
31 | 前方并排两车，自车变道至两车行驶线中间 |  |  | 直道 | 60 | 60 | 60 | 巡航设定速度：80 设定车间时距： 两前车车间距离：自车车宽的80%/100%/120% | 要求自车保持跟车巡航状态，不会切入定速巡航状态进行加速。 | 前车行驶速度为60km/h，前车左侧车道并排一辆60km/的h车辆，设定车间时距为中间值-1.5s，自车巡航设定车速为80km/h，稳态巡航跟车工况 设定两前车车间距离分别为自车车宽的80%，100%，120%，自车跟随前车稳态巡航后，变换车道至前方两辆车的中间行驶
32 | ACC起步舒适性 |  |  | 直道 | 0 ->80 |  |  | 巡航设定速度：80 | 要求车辆平稳加速至巡航设定车速，加速度无抖动；达到稳态定速巡航后，实际车速与巡航设定车速的误差小于3km/h。 | 无前车，自车为standstill状态 设定ACC巡航期望车速80km/h
33 | ACC起步对静止物体反应 |  |  | 直道 | [5 empty] | 无前车 车辆从standstill起步切换到active或者standwait状态
34 | ACC起步下坡 |  |  | 直道 |  |  |  |  | 要求车辆平稳加速，未有过大加速度；达到稳态定速巡航后，实际车速与巡航设定车速的误差小于3km/h；车辆2s内平均减速度低于减速度上限（5-3.5m/s2，5-20m/s）；车辆1s内减速度的平均变化率低于上限（5-2.5m/s3，5-20m/s）。 | 无前车，自车为standstill状态 在下坡路面进行起步
35 | ACC standwait 3s之后 |  |  | 直道 |  |  |  |  | 1.若前车3s内起步，要求自车可跟随前车平稳起步并达到稳态跟车巡航状态； 2.若前车3s后起步，要求自车接收到驾驶员确认动作后才可起步激活自适应巡航系统。 | 自车为standwait状态 自车进入standwait后3s内起步/3s后轻点油门或按下RES/+键起步
36 | ACC override之后进入active模式 |  |  | 直道 | 0->20->100 |  |  | 巡航设定速度：100 | 要求ACC在override与active模式间切换时舒适性满足要求，加速度变化平稳，加速度大小与变化率低于上限。 | 无前车，自车为standstill状态 ACC设定巡航车速100km/h，起步过程中主动加速至20km/h后松开油门踏板
37 | ACC低速走停 |  |  | 直道 | 30 | 30->0->30->0 |  | 巡航设定速度：100 | 要求车辆在加速与减速间切换平稳舒适，加速度变化平稳，加速度大小与变化率低于上限。 | 前车以走停模式行驶，自车为standstill状态 设定巡航车速，开启ACC
38 | ACC坡道跟停 |  |  | 直道 | 30 | 30->0 |  | 巡航设定速度：60 | 要求车辆在跟停时平稳舒适，加速度变化平稳，加速度大小与变化率低于上限。 | 前车在上坡路上行驶后停止 设定巡航车速，开启ACC，跟随前方目标车辆
| 巡航控制减速 |  |  | 直道 | 120-> 30/60/90 | —— |  | 1.稳定行驶5s以上 | 1.不同设定速度下，主车行驶的最大最小速度以及两者差值 2.加减速度以及加减速度变化率；
2 | 前车加速 |  |  | 直道 | 30 | 30 -> 60/90/120 |  | 初始距离 跟车时距 前车加减速度 | 1.是否识别目标； 2.加减速度以及加减速度变化率； 3.两车的最小距离
3 | 前车减速 |  |  | 直道 | 120 | 120 -> 30/60/90/120 |  | 初始距离 跟车时距 前车加减速度 | 1.是否识别目标； 2.加减速度以及加减速度变化率； 3.两车的最小距离
4 | 前车低速 |  |  | 直道 | 120 | 30 |  | 初始距离 跟车时距 前车加减速度 | 1.是否识别目标； 2.加减速度以及加减速度变化率； 3.两车的最小距离
5 | 前车静止 |  |  | 直道 | 120 | 0 |  | 初始距离 跟车时距 | 1.是否识别目标； 2.加减速度以及加减速度变化率； 3.两车的最小距离
6 | 前车停车 |  |  | 直道 | 30/60/90/120 | 30/60/90/120 ->0 |  | 初始距离 跟车时距 前车加减速度 | 1.是否识别目标； 2.加减速度以及加减速度变化率； 3.两车的最小距离
7 | 前车停车起步 |  |  | 直道 | 30/60/90/120 | 30/60/90/120 |  | 初始距离 跟车时距 前车加减速度 | 1.是否识别目标； 2.加减速度以及加减速度变化率； 3.两车的最小距离
8 | 前车切出无车 |  |  | 直道 | 30/60/90/120 | 30/60/90/120 |  | 初始距离 跟车时距 | 1.切出后是否按照定速巡航行驶； 2.加减速度以及加减速度变化率；
9 | 前车切出有车低速 |  |  | 直道 | 30/60/90/120 | 20/50/80/110 |  | 初始距离 跟车时距 | 1.是否识别目标； 2.加减速度以及加减速度变化率； 3.两车的最小距离
10 | 前车切入高速 |  |  | 直道 | 30/60/90/120 | 40/70/100/130 |  | 切入距离 跟车时距 | 1.对切入目标是否识别以及减速响应的快慢； 2.减速过程中的减速度以及减速度变化率； 3.两车的最小纵向距离
11 | 前车切入低速 |  |  | 直道 | 30/60/90/120 | 20/50/80/110 |  | 初始距离 切入距离 跟车时距 | 1.对切入目标是否识别以及减速响应的快慢； 2.减速过程中的减速度以及减速度变化率； 3.两车的最小纵向距离
12 | 主车变道无车 |  |  | 直道 | 30/60/90/120 | —— |  |  | 1.切出后是否按照定速巡航行驶； 2.加减速度以及加减速度变化率；
13 | 主车变道前车高速 |  |  | 直道 | 30/60/90/120 | 40/70/100/130 |  | 初始距离 跟车时距 | 1.是否识别目标； 2.加减速度以及加减速度变化率； 3.两车的最小距离
14 | 主车变道前车低速 |  |  | 直道 | 30/60/90/120 | 20/50/80/110 |  | 初始距离 跟车时距 | 1.是否识别目标； 2.加减速度以及加减速度变化率； 3.两车的最小距离
自车制动时按下CANCLE
相邻车道超车
手动加速至70恢复巡航
d
d
d
超越右侧大卡车
本车变道至两车中间
自车提速，与前车距离40m时停止提速
自车提速，与前车距离5m时停止提速
提速距离过近接管后，通过Cancle等抑制接管
standwait后，轻点油门或按下RES/+键起步
standwait后，轻点油门或按下RES/+键起步
Note on F1: 作者: 描述初始速度还是速度变化？
Note on I1: 作者: 描述参数变化还是包含初始条件

## LKS-博世
序号 | 测试场景 | 测试用例 | 图例 | 道路类型 | 主车速度km/h | 目标车速度km/h | 其它条件 | 关注点 | 备注 | 重复次数
1 | 系统整体表现测试 |  |  | 直道 | 60 |  | 控制车辆偏向一边车道，在车道保持辅助功能作用时关闭该功能 | 车道保持辅助功能干预应退出 | LKS功能开启，保持车辆在车道线标识清晰可见的直道上 车辆车速大于60km/h，控制车辆偏向一边车道，在车道保持辅助功能作用时关闭该功能
2 | 扭矩干预测试 |  |  | 直道 | 60 |  | 控制车辆偏向左侧/右侧 | 扭矩输出大小应和期望大小一致（当前标定状态） | LKS功能开启，手握方向盘，保持车辆在车道线标识清晰可见的直道上 车辆车速控制在60-70km/h，控制车辆偏向左侧/右侧
3 | 扭矩干预测试 |  |  | 直道 | 110 |  | 控制车辆偏向左侧/右侧 | 扭矩输出大小应和期望大小一致（当前标定状态） | LKS功能开启，手握方向盘，保持车辆在车道线标识清晰可见的直道上 车辆车速控制在110-120km/h，控制车辆偏向左侧/右侧
4 | 扭矩干预测试 脱手 |  |  | 直道 | 60 |  | 短暂脱手 控制车辆偏向左侧/右侧 | 扭矩输出大小应和期望大小一致（当前标定状态） | LKS功能开启，双手脱开（短暂）方向盘，保持车辆在车道线标识清晰可见的直道上 车辆车速控制在60-70km/h，控制车辆偏向左侧/右侧
5 | 扭矩干预测试 脱手 |  |  | 直道 | 110 |  | 短暂脱手 控制车辆偏向左侧/右侧 | 扭矩输出大小应和期望大小一致（当前标定状态） | LKS功能开启，双手脱开（短暂）方向盘，保持车辆在车道线标识清晰可见的直道上 车辆车速控制在110-120km/h，控制车辆偏向左侧/右侧
6 | 扭矩干预测试 弯道 |  |  | 弯道 | 60 |  | 控制车辆偏向左侧/右侧 | 扭矩输出大小应和期望大小一致（当前标定状态） | LKS功能开启，手握方向盘，保持车辆在车道线标识清晰可见的弯道上（弯道半径为250-500m） 车辆车速控制在60-70km/h，控制车辆偏向左侧/右侧
7 | 扭矩干预测试 弯道 |  |  | 弯道 | 110 |  | 控制车辆偏向左侧/右侧 | 扭矩输出大小应和期望大小一致（当前标定状态） | LKS功能开启，手握方向盘，保持车辆在车道线标识清晰可见的弯道上（弯道半径为250-500m） 车辆车速控制在110-120km/h，控制车辆偏向左侧/右侧
8 | 扭矩干预测试 弯道/脱手 |  |  | 弯道 | 60 |  | 短暂脱手 控制车辆偏向左侧/右侧 | 扭矩输出大小应和期望大小一致（当前标定状态） | LKS功能开启，双手脱开（短暂）方向盘，保持车辆在车道线标识清晰可见的弯道上（弯道半径为250-500m） 车辆车速控制在60-70km/h，控制车辆偏向左侧/右侧
9 | 扭矩干预测试 弯道/脱手 |  |  | 弯道 | 110 |  | 短暂脱手 控制车辆偏向左侧/右侧 | 扭矩输出大小应和期望大小一致（当前标定状态） | LKS功能开启，双手脱开（短暂）方向盘，保持车辆在车道线标识清晰可见的弯道上（弯道半径为250-500m） 车辆车速控制在110-120km/h，控制车辆偏向左侧/右侧
10 | 抑制测试 右转向、右转向灯 |  |  | 直道 | 60 |  | 控制车辆正常向右变道，同时打开右转向灯 | 在变道过程中没有LKS的扭矩干预 | LKS功能开启，手握方向盘，保持车辆在车道线标识清晰可见的直道上 车辆车速大于60km/h，控制车辆正常向右变道，同时打开右转向灯
11 | 抑制测试 右转向、左转向灯 |  |  | 直道 | 60 |  | 控制车辆正常向右变道，同时打开左转向灯 | 在变道过程中会有LKS的扭矩干预 | LKS功能开启，手握方向盘，保持车辆在车道线标识清晰可见的直道上 车辆车速大于60km/h，控制车辆正常向右变道，同时打开左转向灯
12 | 抑制测试 左转向、左转向灯 |  |  | 直道 | 60 |  | 控制车辆正常向左变道，同时打开左转向灯 | 在变道过程中没有LKS的扭矩干预 | LKS功能开启，手握方向盘，保持车辆在车道线标识清晰可见的直道上 车辆车速大于60km/h，控制车辆正常向左变道，同时打开左转向灯
13 | 抑制测试 左转向、右转向灯 |  |  | 直道 | 60 |  | 控制车辆正常向左变道，同时打开右转向灯 | 在变道过程中会有LKS的扭矩干预 | LKS功能开启，手握方向盘，保持车辆在车道线标识清晰可见的直道上 车辆车速大于60km/h，控制车辆正常向左变道，同时打开右转向灯
14 | 抑制测试 闪光灯 |  |  | 直道 | 60 |  | 控制车辆正常变道，同时打开闪光灯 | 在变道过程中没有LKS的扭矩干预 | LKS功能开启，手握方向盘，保持车辆在车道线标识清晰可见的直道上 车辆车速大于60km/h，控制车辆正常变道，同时打开危险报警闪光灯
15 | 抑制测试-转向角速率 |  |  | 直道 | 60 |  | 控制车辆正常变道，转向角速率大于参数设定值 | 在变道过程中没有LKS的扭矩干预 | LKS功能开启，手握方向盘，保持车辆在车道线标识清晰可见的直道上 车辆车速大于60km/h，控制车辆正常变道，要求转向角速率大于参数设定值
16 | 抑制测试-油门开度 |  |  | 直道 | 60 |  | 控制车辆正常变道，油门开度大于参数设定值 | 在变道过程中没有LKS的扭矩干预 | LKS功能开启，手握方向盘，保持车辆在车道线标识清晰可见的直道上 车辆车速大于60km/h，控制车辆正常变道，并且急踩油门要求油门开度大于参数设定值
17 | 抑制测试-主缸压力 |  |  | 直道 | 60 |  | 控制车辆正常变道 车辆车速大于60km/h，控制车辆正常变道，并且急踩制动要求主缸压力大于参数设定值 | 在变道过程中没有LKS的扭矩干预 | LKS功能开启，手握方向盘，保持车辆在车道线标识清晰可见的直道上 车辆车速大于60km/h，控制车辆正常变道，并且急踩制动要求主缸压力大于参数设定值
18 | 抑制测试-车速 |  |  | 直道 | 85 |  | 控制车辆正常变道 | 在变道过程中没有LKS的扭矩干预 | LKS功能开启，手握方向盘，保持车辆在车道线标识清晰可见的直道上 车辆车速大于80km/h，控制车辆正常变道
19 | 抑制测试 |  |  | 直道 | 65 |  | 控制车辆正常变道 | 在变道过程中没有LKS的扭矩干预 | LKS功能开启，手握方向盘，保持车辆在车道线标识清晰可见的直道上 车辆车速小于60km/h，控制车辆正常变道
20 | 抑制测试-车道宽度 |  |  | 直道 | 60 |  | 控制车辆正常变道 驶入车道宽度小于2.5m的道路上 | 在变道过程中没有LKS的扭矩干预 | LKS功能开启，手握方向盘，行驶在车道宽度大于3m的道路上 车辆车速大于60km/h，驶入车道宽度小于2.5m的道路上，控制车辆正常变道
21 | 抑制测试-其它 |  |  | 直道
22 | 脱手警告测试 |  |  | 直道 | 60 |  | 双手脱开方向盘（大约10s） | 在一段时间后Hands-off警报会激活，车道保持辅助依然工作 | LKS功能开启，手握方向盘，保持车辆在车道线标识清晰可见的直道上 车辆车速大于60km/h，双手脱开方向盘（大约10s）
23 | 脱手警告测试 |  |  | 直道 | 60 |  | 双手脱开方向盘 | 在一段时间后Hands-off警报会激活，车道保持辅助依然工作，车道保持辅助会在20s后抑制 | LKS功能开启，手握方向盘，保持车辆在车道线标识清晰可见的直道上 车辆车速大于60km/h，双手脱开方向盘
24 | 脱手警告测试 |  |  | 直道 | 60 |  | 双手脱开方向盘（大于10s），双手放回方向盘 | 在一段时间后Hands-off警报会激活，车道保持辅助依然工作，在双手放回方向盘后报警解除且车道保持功能不会抑制 | LKS功能开启，手握方向盘，保持车辆在车道线标识清晰可见的直道上 车辆车速大于60km/h，双手脱开方向盘（大于10s），双手放回方向盘
25 | 场景测试 车道线类型 |  |  | 直道 | 60 |  | 车道线类型变化 | 要求车道到保持辅助功能持续激活 | LKS功能开启，手握方向盘，车辆速度约60km/h 车辆行驶在白色、黄色、橙色、蓝色、实线、虚线、点线形成的单线和双线随机组合及模糊车道线的直道上
26 | 场景测试 天气异常 |  |  | 直道 | 60 |  | 天气异常、光通量过小 | 要求车道到保持辅助功能在环境照度不足时抑制 | LKS功能开启，手握方向盘，车辆速度约60km/h 车辆行驶在异常天气及光照导致的环境光通量小于20lux的直道上
27
28
29
30
1 | y轴偏置恢复 |  |  | 直道 | 30/50/70/90 |  | y轴偏置0.2/0.4/0.6 | 是否恢复车道居中 最大偏离车道中心线距离
2 | yaw偏置恢复 |  |  | 直道 | 30/50/70/90 |  | yaw角偏置3°/5°/7° | 是否恢复车道居中 最大偏离车道中心线距离
3 | 弯道居中保持 |  |  | 弯道 | 30/50/70/90 |  | 弯道半径125/250/500 | 最大偏离车道中心线距离

## ACC_之前
序号 | 测试场景 | 测试用例 | 图例 | 道路类型 | 主车速度km/h | 目标车速度km/h | 其它条件 | 关注点 | 备注 | 重复次数
1 | 巡航控制加速 |  |  | 直道 | 30-> 60/90/120 | —— | 1.稳定行驶5s以上 | 1.不同设定速度下，主车行驶的最大最小速度以及两者差值 2.加减速度以及加减速度变化率； | —— | 1
| 巡航控制减速 |  |  | 直道 | 120-> 30/60/90 | —— | 1.稳定行驶5s以上 | 1.不同设定速度下，主车行驶的最大最小速度以及两者差值 2.加减速度以及加减速度变化率；
2 | 前车加速 |  |  | 直道 | 30 | 30 -> 60/90/120 | 初始距离 跟车时距 前车加减速度 | 1.是否识别目标； 2.加减速度以及加减速度变化率； 3.两车的最小距离
3 | 前车减速 |  |  | 直道 | 120 | 120 -> 30/60/90/120 | 初始距离 跟车时距 前车加减速度 | 1.是否识别目标； 2.加减速度以及加减速度变化率； 3.两车的最小距离
4 | 前车低速 |  |  | 直道 | 120 | 30 | 初始距离 跟车时距 前车加减速度 | 1.是否识别目标； 2.加减速度以及加减速度变化率； 3.两车的最小距离
5 | 前车静止 |  |  | 直道 | 120 | 0 | 初始距离 跟车时距 | 1.是否识别目标； 2.加减速度以及加减速度变化率； 3.两车的最小距离
6 | 前车停车 |  |  | 直道 | 30/60/90/120 | 30/60/90/120 ->0 | 初始距离 跟车时距 前车加减速度 | 1.是否识别目标； 2.加减速度以及加减速度变化率； 3.两车的最小距离
7 | 前车停车起步 |  |  | 直道 | 30/60/90/120 | 30/60/90/120 | 初始距离 跟车时距 前车加减速度 | 1.是否识别目标； 2.加减速度以及加减速度变化率； 3.两车的最小距离
8 | 前车切出无车 |  |  | 直道 | 30/60/90/120 | 30/60/90/120 | 初始距离 跟车时距 | 1.切出后是否按照定速巡航行驶； 2.加减速度以及加减速度变化率；
9 | 前车切出有车低速 |  |  | 直道 | 30/60/90/120 | 20/50/80/110 | 初始距离 跟车时距 | 1.是否识别目标； 2.加减速度以及加减速度变化率； 3.两车的最小距离
10 | 前车切入高速 |  |  | 直道 | 30/60/90/120 | 40/70/100/130 | 切入距离 跟车时距 | 1.对切入目标是否识别以及减速响应的快慢； 2.减速过程中的减速度以及减速度变化率； 3.两车的最小纵向距离
11 | 前车切入低速 |  |  | 直道 | 30/60/90/120 | 20/50/80/110 | 初始距离 切入距离 跟车时距 | 1.对切入目标是否识别以及减速响应的快慢； 2.减速过程中的减速度以及减速度变化率； 3.两车的最小纵向距离
12 | 主车变道无车 |  |  | 直道 | 30/60/90/120 | —— |  | 1.切出后是否按照定速巡航行驶； 2.加减速度以及加减速度变化率；
13 | 主车变道前车高速 |  |  | 直道 | 30/60/90/120 | 40/70/100/130 | 初始距离 跟车时距 | 1.是否识别目标； 2.加减速度以及加减速度变化率； 3.两车的最小距离
14 | 主车变道前车低速 |  |  | 直道 | 30/60/90/120 | 20/50/80/110 | 初始距离 跟车时距 | 1.是否识别目标； 2.加减速度以及加减速度变化率； 3.两车的最小距离

## LKS_之前
序号 | 测试场景 | 测试用例 | 图例 | 道路类型 | 主车速度km/h | 目标车速度km/h | 其它条件 | 关注点 | 备注 | 重复次数
1 | y轴偏置恢复 |  |  | 直道 | 30/50/70/90 |  | y轴偏置0.2/0.4/0.6 | 是否恢复车道居中 最大偏离车道中心线距离
2 | yaw偏置恢复 |  |  | 直道 | 30/50/70/90 |  | yaw角偏置3°/5°/7° | 是否恢复车道居中 最大偏离车道中心线距离
3 | 弯道居中保持 |  |  | 弯道 | 30/50/70/90 |  | 弯道半径125/250/500 | 最大偏离车道中心线距离

## TJP
序号 | 测试场景 | 测试用例 | 图例 | 道路类型 | 主车速度km/h | 目标车速度km/h | 其它条件 | 关注点 | 备注 | 重复次数

## ICA
序号 | 测试场景 | 测试用例 | 图例 | 道路类型 | 主车速度km/h | 目标车速度km/h | 其它条件 | 关注点 | 备注 | 重复次数